## 封-2 招标控制价
封-2 | 华安榨菜厂安装给水管维修工程（预算） | [5 empty] | 工程
招标控制价
招标控制价 |  | (小写): | 227,703.50
|  | (大写): | 贰拾贰万柒仟柒佰零叁元伍角
其中:安全文明施工费(小写): |  |  |  | 6832.25
(大写): |  |  |  | 陆仟捌佰叁拾贰元贰角伍分
招 标 人： |  |  |  |  | 工程造价 咨 询 人：
|  |  | (单位盖章) |  |  | (单位资质专用章)
法定代理人 或其授权人： |  |  |  |  | 法定代理人 或其授权人：
|  |  | (签字或盖章) |  |  | (签字或盖章)
编 制 人： |  |  |  |  | 复 核 人：
|  |  | (造价人员签字盖专用章) |  |  | (造价工程师签字盖专用章)
时间： 年 月 日

## 表-09 分部分项工程项目清单计价表
表-09
华安榨菜厂更换从抽水船到厂区给水管更换维修工程清单报价表
序号 | 项目名称 | 项目特征 | 计量单位 | 工程量 | 金额（元） |  | 备注
[5 empty] | 全费用综合单价 | 合价
1 | 无缝钢管DN100(壁厚≥6mm) | [工作内容] 1.管道安装 2.管件制作、安装 3.管道防腐处理：除锈、刷防锈漆1遍，铺玻纤布2层、刷沥青漆3遍 3.压力试验 4.吹扫、冲洗5.警示带铺设等 | m | 800 |  |  | 注意事项： 1.该报价单价为全费用综合单价（包括分部分项工程费、措施项目费、安全文明施工费、规费、税金等）。 2.该工程量只是作为招标时报价使用，结算时按现场实际完成工程量收方为准。 3.无缝钢管DN1000(壁厚≥6mm)品牌：（华岐，磐金，攀钢） 4.施工时所搭设的临时措施等费用也包含在单价内（公路开挖铺设钢板等、人行道开挖搭设封闭围挡等） 5.投标单位需自行到现场确定实施内容及根据现场实际情况进行报价。
2 | 套管（DN200钢管) | [工作内容] 1.制作2.安装 3.除锈、刷油 | m | 28
3 | 管道支吊架(间距1.5m，三角＋抱挎50*4镀锌，膨胀螺丝镀锌16*100,） | [工作内容] 1.制作 2.安装 | 套 | 400
4 | 挖沟槽土方(含开挖及回填） | [工作内容]1.放线、土方开挖 2.安装管道后回填 | m | 60
6 | 开挖公路砼及基层（深度不小于600mm，套管安装后采用全混凝土包裹）、恢复沥青路面等 | [工作内容] 1.拆除路面混凝土、开挖沟槽 2.安装套管后浇筑C30混凝土恢复及面层沥青恢复等。 | m | 30
8 | 拆除人行道透水砖、开挖、恢复等 | [工作内容] 1.拆除、清理、运输 2.回填该区域采用岩砂。 3.浇筑砼垫层及商品水稳层20cm厚、恢复透水砖等 | m | 50
10 | 拆除门面前青石板、开挖、恢复等 | [工作内容] 1.拆除青石板、开挖沟槽 2.浇筑垫层、块料铺设恢复等 | m2 | 70
15 | 软接头(软管) | [工作内容] 1制作安装 | 个 | 2
16 | 法兰带闸阀（闸阀dn200，止回阀dn110，各一个） | [工作内容] 1.制作。安装 | 副 | 2
17 | 室外管道碰头铁管碰头(不带介质) 公称直径 ≤110mm | [工作内容] 1.挖填工作坑或暖气沟拆除及修复 2.碰头3.接口处防腐 4.接口处绝热及保护层 | 处 | 2
18 | 人行道里侧采用页岩砖包管道 | 1.采用页岩砖对该区域管道进行包裹 2、表面用水泥砂浆抹灰。 | m | 30
合 计