## 表-04 单位工程招标控制价汇总表
表-04
单位工程招标控制价汇总表
工程名称：华安原料车间看筋区域地面维修工程（预算） |  |  | 第 1 页 共 1 页
序号 | 汇总内容 | 金额(元) |  | 其中：暂估价(元)
1 | 分部分项工程费 | 230400
1.1 | A建筑工程 | 230400
2 | 措施项目费
3 | 其他项目费
4 | 其他项目安文费
5 | 其他项目税金 |  |  | －
投标报价合计=1+2+3+4+5（税金按9%） |  | 230,400.00
注：1.本表适用于单位工程招标控制价或投标报价的汇总，如无单位工程划分，单项工程也使用本表汇总。 2.分部分项工程、措施项目中暂估价中应填写材料、工程设备暂估价，其他项目中暂估价应填写专业工程暂估价。

## 表-09 分部分项工程项目清单计价表
表-09
分部分项工程项目清单计价表
工程名称：华安原料车间看筋区域地面维修工程（预算） | [5 empty] | 第 1 页 共 1 页
序号 | 项目编码 | 项目名称 | 项目特征 | 计量单位 | 工程量 |  | 金额（元）
[7 empty] | 综合单价 | 合价 | 其中:暂估价
| A | 建筑工程
1 | 011101006001 | 水性聚氨酯砂浆地坪（厚8mm) | [项目特征] 1.地面类型：旧地面为水磨石地面 2.面层厚度及材料要求：8mm水性聚氨酯砂浆（性能指标达到设计要求） 3.基层处理：处理后基层强度达到c30及以上 4.垃圾外运及处置等 [工作内容] 1.基面清理、铣刨 2.裂缝、坑洞等修补 3.界面剂施工 4.整体找平处理 5.开槽、切缝 6.聚氨酯底涂施工 7.水性聚氨酯面涂施工，厚度达到设计要求 8.养护。 | m2 | 720 |  | 320 | 230400
本页小计 | [7 empty] | 230400
合 计 | [7 empty] | 230400