## 封-2 招标控制价
封-2 | 华舞榨菜厂前处理段地面维修工程（预算） | [5 empty] | 工程
招标控制价
招标控制价 |  | (小写): | 142841.79
|  | (大写): | 壹拾肆万贰仟捌佰肆拾壹元柒角玖分
其中:安全文明施工费(小写): |  |  |  | 0
(大写): |  |  |  | 零元整
招 标 人： |  |  |  |  | 工程造价 咨 询 人：
|  |  | (单位盖章) |  |  | (单位资质专用章)
法定代理人 或其授权人： |  |  |  |  | 法定代理人 或其授权人：
|  |  | (签字或盖章) |  |  | (签字或盖章)
编 制 人： |  |  |  |  | 复 核 人：
|  |  | (造价人员签字盖专用章) |  |  | (造价工程师签字盖专用章)
时间： 年 月 日

## 表-04 单位工程招标控制价汇总表
表-04
单位工程招标控制价汇总表
工程名称：华舞榨菜厂前处理段地面维修工程（预算） |  |  | 第 1 页 共 1 页
序号 | 汇总内容 | 金额(元) |  | 其中：暂估价(元)
1 | 分部分项工程费 | 142841.79
1.1 | A建筑工程 | 142841.79
2 | 措施项目费
3 | 其他项目费
4 | 其他项目安文费
5 | 其他项目税金 |  |  | －
投标报价合计=1+2+3+4+5 |  | 142,841.79
注：1.本表适用于单位工程招标控制价或投标报价的汇总，如无单位工程划分，单项工程也使用本表汇总。 2.分部分项工程、措施项目中暂估价中应填写材料、工程设备暂估价，其他项目中暂估价应填写专业工程暂估价。

## 表-09 分部分项工程项目清单计价表
表-09
分部分项工程项目清单计价表
工程名称：华舞榨菜厂前处理段地面维修工程（预算） | [5 empty] | 第 1 页 共 2 页
序号 | 项目编码 | 项目名称 | 项目特征 | 计量单位 | 工程量 |  | 金额（元）
[7 empty] | 综合单价 | 合价 | 其中:暂估价
| A | 建筑工程
1 | 011101006001 | 水性聚氨酯砂浆地坪（厚4mm) | [项目特征] 1.地面类型：旧地面为水磨石地面 2.面层厚度及材料要求：4mm水性聚氨酯砂浆（性能指标达到设计要求） 3.基层处理：处理后基层强度达到c50及以上。 [工作内容] 1.基面清理、铣刨 2.裂缝、坑洞等修补 3.界面剂施工 4.整体找平处理 5.开槽、切缝 6.聚氨酯底涂施工 7.水性聚氨酯面涂施工，厚度达到设计要求。 8.养护。 | m2 | 530 |  | 188.26 | 99777.8
2 | 011702022001 | 不锈钢排水沟（含对原排水沟加深、及处理) | [项目特征] 1.现有排水沟进行改造 2.根据现场规格新安装304不锈钢排水沟 [工作内容] 1.对原有排水沟底部进行拆除（加深), 2.对安装304不锈钢排水沟前基层处理。 4.制作安装304不锈钢排水沟及不锈钢滤网/格栅 5.对沟体两侧进行固定。 | m | 86 |  | 374.54 | 32210.44
本页小计 | [7 empty] | 131988.24
表-09
分部分项工程项目清单计价表
工程名称：华舞榨菜厂前处理段地面维修工程（预算） | [5 empty] | 第 2 页 共 2 页
序号 | 项目编码 | 项目名称 | 项目特征 | 计量单位 | 工程量 |  | 金额（元）
[7 empty] | 综合单价 | 合价 | 其中:暂估价
3 | 011702022002 | 新开挖排水沟、预埋不锈钢管及恢复等 | [项目特征] 1.现有水磨石地面开挖 2.预埋304不锈钢排水管 3.恢复地面 [工作内容] 1.根据现有设备出水口对地面进行开挖 2.安装304不锈钢排水管（DN50—DN110）及配件 3.浇筑地面恢复及拆除外运等 | m | 35 |  | 270.27 | 9459.45
4 | 070205002001 | 不锈钢盖板（4mm) | [工作内容] 1.盖板制作、运输、安装 | m | 10 |  | 139.41 | 1394.1
本页小计 | [7 empty] | 10853.55
合 计 | [7 empty] | 142841.79