## 表-04 单位工程招标控制价汇总表
表-04
单位工程招标控制价汇总表
工程名称：垫江分公司原料车间改造更衣室（预算） |  |  | 第 1 页 共 1 页
序号 | 汇总内容 | 金额(元) |  | 其中：暂估价(元)
1 | 分部分项工程费 | 41750.56
1.1 | A建筑工程 | 41750.56
2 | 措施项目费
3 | 其他项目费
4 | 其他项目安文费
5 | 其他项目税金 |  |  | －
投标报价合计=1+2+3+4+5 |  | 41,750.56
注：1.本表适用于单位工程招标控制价或投标报价的汇总，如无单位工程划分，单项工程也使用本表汇总。 2.分部分项工程、措施项目中暂估价中应填写材料、工程设备暂估价，其他项目中暂估价应填写专业工程暂估价。

## 表-09 分部分项工程项目清单计价表
表-09
分部分项工程项目清单计价表
工程名称：垫江分公司原料车间改造更衣室（预算） | [5 empty] | 第 1 页 共 3 页
序号 | 项目编码 | 项目名称 | 项目特征 | 计量单位 | 工程量 |  | 金额（元）
[7 empty] | 综合单价 | 合价 | 其中:暂估价
| A | 建筑工程
1 | 011302001001 | 塑料扣板吊顶 | [工作内容] 1.基层清理、吊杆安装 2.龙骨安装 3.基层板铺贴 4.面层铺贴（主材塑料扣板材料价格不低于35元/m2） 5.嵌缝 6.刷防护材料 | m2 | 78 |  | 103.66 | 8085.48
2 | 010401003001 | 实心砖墙（厚180mm含门过梁、拉结筋等） | [工作内容] 1.砂浆制作、运输 2.砌砖、植筋 3.刮缝 4.砖压顶砌筑 5.材料运输 | m3 | 10 |  | 620.32 | 6203.2
3 | 011601001001 | 砖砌体拆除（开门洞及洞口修补） | [工作内容] 1.拆除 2.控制扬尘 3.清理 4.场内运输及外运 5.洞口修补 | 处 | 2 |  | 192.93 | 385.86
4 | 011201001001 | 墙面一般抹灰 | [工作内容] 1.基层清理 2.砂浆制作、运输 3.底层抹灰 4.抹面层 5.抹装饰面 6.勾分格缝 | m2 | 50 |  | 24.78 | 1239
本页小计 | [7 empty] | 15913.54
表-09
分部分项工程项目清单计价表
工程名称：垫江分公司原料车间改造更衣室（预算） | [5 empty] | 第 2 页 共 3 页
序号 | 项目编码 | 项目名称 | 项目特征 | 计量单位 | 工程量 |  | 金额（元）
[7 empty] | 综合单价 | 合价 | 其中:暂估价
5 | 011204003001 | 贴内墙砖 | [工作内容] 1.基层清理 2.砂浆制作、运输 3.粘结层铺贴 4.面层安装 5.嵌缝 6.刷防护材料 7.磨光、酸洗、打蜡 | m2 | 68 |  | 111.33 | 7570.44
6 | 011407001001 | 墙面喷刷防霉涂料 | [工作内容] 1.基层清理 2.刮腻子 3.刷、喷涂料 | m2 | 90 |  | 49 | 4410
7 | 010802002001 | 不锈钢钢板门（含门套） | [工作内容] 1.门安装 2.五金安装 3.玻璃安装 | 樘 | 3 |  | 2092.87 | 6278.61
8 | 080905005001 | 目标识别设备（人脸识别加密码） | [工作内容] 1.安装、调试 2.连接 3.运输 | 台 | 1 |  | 660.8 | 660.8
9 | 031004004001 | 不锈钢洗手盆、成品 | [工作内容] 1.器具安装 2.附件安装 | 组 | 3 |  | 519.31 | 1557.93
10 | 031004008001 | 成品（或开挖贴砖）脚消毒池 | [工作内容] 1.器具安装 2.附件安装 | 套 | 1 |  | 535.93 | 535.93
11 | 030412001001 | LED平板灯（欧普、雷士、飞利浦） | [工作内容] 1.本体安装 | 套 | 6 |  | 96.53 | 579.18
本页小计 | [7 empty] | 21592.89
表-09
分部分项工程项目清单计价表
工程名称：垫江分公司原料车间改造更衣室（预算） | [5 empty] | 第 3 页 共 3 页
序号 | 项目编码 | 项目名称 | 项目特征 | 计量单位 | 工程量 |  | 金额（元）
[7 empty] | 综合单价 | 合价 | 其中:暂估价
12 | 030411004001 | 配线 | [工作内容] 1.配线 2.钢索架设(拉紧装置安装) 3.支持体(夹板、绝缘子、槽板等)安装 | m | 300 |  | 3.97 | 1191
13 | 030411001001 | 配管 | [工作内容] 1.电线管路敷设 2.砖墙开沟槽 3.接地 | m | 90 |  | 16.35 | 1471.5
14 | 030404035001 | 防水插座 | [工作内容] 1.本体安装 2.接线 | 个 | 10 |  | 33.47 | 334.7
15 | 040801029001 | 照明开关 | [工作内容] 1.本体安装 2.接线 | 个 | 8 |  | 27.26 | 218.08
16 | 031001006001 | 给水管（含开槽、由厂指定定位进行接口、含材料、安装费等） | [工作内容] 1.管道安装 2.管件安装 3.塑料卡固定 | 项 | 1 |  | 214.37 | 214.37
17 | 031001006002 | 排水管（根据现场实际情况进行排水管安装） | [工作内容] 1.管道安装 2.管件安装 3.塑料卡固定 | 项 | 1 |  | 53.6 | 53.6
18 | 031004008002 | 换气扇（300x300) | [工作内容] 1.器具安装 2.附件安装 | 组 | 5 |  | 119.23 | 596.15 | 该项可以根据厂里要求进行实施
19 | 010810001001 | PVC门帘 | [工作内容] 1.制作、运输 2.安装 | m2 | 3 |  | 54.91 | 164.73
本页小计 | [7 empty] | 4244.13
合 计 | [7 empty] | 41750.56