## 表-04 单位工程招标控制价汇总表
表-04
单位工程招标控制价汇总表
工程名称：华龙榨菜厂装箱车间二线吊顶及照明系统改造工程 |  |  | 第 1 页 共 1 页
序号 | 汇总内容 | 金额(元) |  | 其中：暂估价(元)
1 | 分部分项工程费 | 95532.88
1.1 | 计量车间 | 95532.88
2 | 措施项目费
3 | 其他项目费
4 | 其他项目税金 |  |  | －
投标报价合计=1+2+3+4+5（3%税金） |  | 95,532.88
注：1.本表适用于单位工程招标控制价或投标报价的汇总，如无单位工程划分，单项工程也使用本表汇总。 2.分部分项工程、措施项目中暂估价中应填写材料、工程设备暂估价，其他项目中暂估价应填写专业工程暂估价。

## 表-09 分部分项工程项目清单计价表
表-09
分部分项工程项目清单计价表
工程名称：华龙榨菜厂装箱车间二线吊顶及照明系统改造工程 | [5 empty] | 第 1 页 共 1 页
序号 | 项目编码 | 项目名称 | 项目特征 | 计量单位 | 工程量 |  | 金额（元）
[7 empty] | 综合单价 | 合价 | 其中:暂估价
计量车间
1 | 011606003003 | 硅酸板吊顶及龙骨拆除（含拆除、二次转运、外运等） | [工作内容] 1.拆除吊顶面层及龙骨 2.控制扬尘 3.清理 4.外运、弃渣等 | m2 | 550 |  | 9.29 | 5109.5
2 | 081311B03001 | 水平防护架（搭设施工脚手架及设备防护） | [工作内容] 1.防护架料的搭拆 2.材料运输 | m2 | 550 |  | 6.96 | 3828
3 | 011302001003 | 铝扣板吊顶（规格600x600/厚0.8mm 品牌：西铝、法狮龙、楚楚等） | [工作内容] 1.基层清理、吊杆安装、角钢支架（L50X50X3） 2.主龙骨、副龙骨安装 3.面层铺贴 | m2 | 550 |  | 137.61 | 75685.5
4 | 030411004003 | 配线(2.5mm2)电线采用（鸽牌、川东等同档次及以上） | [工作内容] 1.配线 2.钢索架设(拉紧装置安装) 3.支持体(夹板、绝缘子、槽板等)安装 | m | 600 |  | 4.33 | 2598
5 | 030411001001 | 配管 | [工作内容] 1.电线管路敷设 2.钢索架设(拉紧装置安装) 3.砖墙开沟槽 4.接地 | m | 200 |  | 17.23 | 3446
6 | 030412002003 | 工厂平板灯（LED600x600 品牌欧普等同档次及以上，≥36瓦、质保三年) | [工作内容] 1.本体安装 | 套 | 46 |  | 105.78 | 4865.88
本页小计 | [7 empty] | 95532.88
合 计 | [7 empty] | 95532.88