## 封-2 招标控制价
封-2 | 惠通公司家相厂原料4库窖池维修 | [5 empty] | 工程
招标控制价
招标控制价 |  | (小写): | 309,560.25
|  | (大写): | 叁拾万玖仟伍佰陆拾元贰角伍分
其中:安全文明施工费(小写): |  |  |  | 0
(大写): |  |  |  | 零元整
招 标 人： |  |  |  |  | 工程造价 咨 询 人：
|  |  | (单位盖章) |  |  | (单位资质专用章)
法定代理人 或其授权人： |  |  |  |  | 法定代理人 或其授权人：
|  |  | (签字或盖章) |  |  | (签字或盖章)
编 制 人： |  |  |  |  | 复 核 人：
|  |  | (造价人员签字盖专用章) |  |  | (造价工程师签字盖专用章)
时间： 年 月 日

## 表-04 单位工程招标控制价汇总表
表-04
单位工程招标控制价汇总表
工程名称：惠通公司家相厂原料4库窖池维修 |  |  | 第 1 页 共 1 页
序号 | 汇总内容 | 金额(元) |  | 其中：暂估价(元)
1 | 分部分项工程费 | 309560.25
1.1 | A菜池维修 | 309560.25
2 | 措施项目费
3 | 其他项目费
4 | 其他项目安文费
5 | 其他项目税金 |  |  | －
投标报价合计=1+2+3+4+5 |  | 309,560.25
注：1.本表适用于单位工程招标控制价或投标报价的汇总，如无单位工程划分，单项工程也使用本表汇总。 2.分部分项工程、措施项目中暂估价中应填写材料、工程设备暂估价，其他项目中暂估价应填写专业工程暂估价。

## 表-09 分部分项工程项目清单计价表
表-09
分部分项工程项目清单计价表
工程名称：惠通公司家相厂原料4库窖池维修 | [5 empty] | 第 1 页 共 3 页
序号 | 项目编码 | 项目名称 | 项目特征 | 计量单位 | 工程量 |  | 金额（元）
[7 empty] | 综合单价 | 合价 | 其中:暂估价
| A | 菜池维修
1 | 011604002001 | 立面抹灰层拆除及凿毛 | [项目特征] 1.池壁抹灰层拆除 2.池壁清洗、凿毛等 [工作内容] 1.拆除抹灰层、池壁砼表面凿毛 2.拆除物清理、池壁等清洗等。 3.拆除物清理至指定位置 | m2 | 3765 |  | 13.51 | 50865.15
2 | 011607001001 | 刚性层拆除（池底原找平层拆除） | [项目特征] 1.池底原找平层及面层拆除（厚约50mm) 2.池底清洗、凿毛等 [工作内容] 1.拆除找平层及基层 2.控制扬尘/.清理、冲洗等 4.拆除物清理至指定位置 | m2 | 975 |  | 8.18 | 7975.5
3 | 011602001001 | 池坎混凝土拆除（平均厚度80mm) | [工作内容] 1.拆除 2.控制扬尘 3.清理 4.场内运输 | m2 | 290 |  | 24.42 | 7081.8
4 | 011201001001 | 池壁抹灰（1:1水泥砂浆） | [工作内容] 1.基层清理 2.砂浆制作、运输 3.底层抹灰 4.抹面层 5.抹装饰面 6.勾分格缝 | m2 | 3900 |  | 36.53 | 142467
本页小计 | [7 empty] | 208389.45
表-09
分部分项工程项目清单计价表
工程名称：惠通公司家相厂原料4库窖池维修 | [5 empty] | 第 2 页 共 3 页
序号 | 项目编码 | 项目名称 | 项目特征 | 计量单位 | 工程量 |  | 金额（元）
[7 empty] | 综合单价 | 合价 | 其中:暂估价
5 | 070101001001 | 池底现浇C40细石混凝土（60mm) | [工作内容] 1.模板及支架(撑)制作、安装、拆除、堆放、运输及清理模内杂物、刷隔离剂等 2.混凝土制作、运输、浇筑、振捣、养护 | m2 | 1000 |  | 37.06 | 37060
6 | 011101007001 | 混凝土整体面层(池坎区域平均厚8cm) | [项目特征] 1.植模、对池砍区域现浇C40混凝土 2.表面压光处理 [工作内容] 1.模板及支架(撑)制作、安装、拆除、堆放、运输及清理模内杂物、刷隔离剂等 2.混凝土制作、运输、浇筑、振捣、养护 | m2 | 300 |  | 86.5 | 25950
7 | 010515001001 | 现浇构件钢筋（含植筋等） | [项目特征] 1.对池砍区域及排水沟沟壁配筋 [工作内容] 1.钢筋制作、运输 2.钢筋安装 3.焊接(绑扎) | t | 2.3 |  | 5591.65 | 12860.8
8 | 040201022001 | 排水沟整修 | [项目特征] 1.沟底按方案进行拆除放坡处理 2.沟底现浇细石混凝土并压光处理 3.沟壁抹灰 [工作内容] 1.拆除原沟底 2.沟底浇筑C40细石混凝土（厚度≥60mm) 3.沟壁1:1水泥砂浆抹灰 | m | 224 |  | 61.25 | 13720
本页小计 | [7 empty] | 89590.8
表-09
分部分项工程项目清单计价表
工程名称：惠通公司家相厂原料4库窖池维修 | [5 empty] | 第 3 页 共 3 页
序号 | 项目编码 | 项目名称 | 项目特征 | 计量单位 | 工程量 |  | 金额（元）
[7 empty] | 综合单价 | 合价 | 其中:暂估价
9 | 010103002001 | 余方弃置 | [工作内容] 1.人工二次转运拆除物（从池底转运至指定位置） 1.余方点装料运输至弃置点 | m3 | 120 |  | 96.5 | 11580
本页小计 | [7 empty] | 11580
合 计 | [7 empty] | 309560.25