## 表-04 单位工程投标报价汇总表
表-04
单位工程投标报价汇总表
工程名称：惠通公司家相原料车间老窖池钢结构除锈上漆配套工程 |  |  |  |  | 第 1 页 共 1 页
序号 | 汇总内容 |  |  | 金额(元) |  | 其中：暂估价(元)
1 | 分部分项工程费
1.1 | A建筑工程
2 | 措施项目费
3 | 其他项目费
4 | 其他项目安文费
5 | 其他项目税金 |  |  |  |  | －
投标报价合计=1+2+3+4+5（开具9%增值税专用发票）
投标人： （盖单位鲜公章）
年 月 日

## 表-09 分部分项工程项目清单报价表
表-09
分部分项工程项目清单报价表
工程名称：惠通公司家相原料车间老窖池钢结构除锈上漆配套工程 | [5 empty] | 第 1 页 共 2 页
序号 | 项目编码 | 项目名称 | 项目特征 | 计量单位 | 工程量 |  | 金额（元）
[7 empty] | 综合单价 | 合价 | 其中:暂估价
| A | 建筑工程
1 | 010901001001 | 屋面彩钢瓦（拆除及更换安装） | [项目特征] 1.拆除锈蚀部分彩钢瓦 2.安装82型攀钢0.426mm暗扣瓦及辅材 [工作内容] 1.拆除及安装彩钢瓦 | m2 | 700
2 | 010901001002 | 屋面脊瓦（拆除及更换安装） | [项目特征] 1.拆除脊瓦 2.安装厚426彩钢脊瓦 [工作内容] 1.拆除及安装脊瓦 | m | 259
3 | 080406008001 | 钢柱、钢梁、檩条等除锈（所有钢构件）按照厂房投影面积计算 | 项目特征] 1.构件名称:原厂房钢结构 2.除锈：达到除锈等级 3.对现有管线进行加固及局部更换（根据现场实际情况） 4.对檩条、钢柱、钢梁等钢构件有缺陷的地方进行加固及补焊。 [工作内容] 1.搭设防护 2.按方案要求进行施工 | m2 | 8824.15
4 | 031201009001 | 钢梁刷漆3遍及补焊（包含偶撑、剪刀叉等） | 项目特征] 1.构件名称:原厂房钢结构 2.油漆品种、刷漆遍数:除锈刷防锈漆3遍漆膜总厚度＞120μm [工作内容] 1.环氧富锌底漆一遍 2.丙稀酸聚氨酯面漆二遍 | m | 1066
本页小计
表-09
分部分项工程项目清单报价表
工程名称：惠通公司家相原料车间老窖池钢结构除锈上漆配套工程 | [5 empty] | 第 2 页 共 2 页
序号 | 项目编码 | 项目名称 | 项目特征 | 计量单位 | 工程量 |  | 金额（元）
[7 empty] | 综合单价 | 合价 | 其中:暂估价
5 | 031201009002 | 钢柱刷漆3遍及补焊 | 项目特征] 1.构件名称:原厂房钢结构 2.油漆品种、刷漆遍数:除锈刷防锈漆3遍漆膜总厚度＞120μm [工作内容] 1.环氧富锌底漆一遍 2.丙稀酸聚氨酯面漆二遍 | m | 248
6 | 031201009003 | 檩条刷漆3遍及补焊 | 项目特征] 1.构件名称:原厂房钢结构 2.油漆品种、刷漆遍数:除锈刷防锈漆3遍漆膜总厚度＞120μm [工作内容] 1.环氧富锌底漆一遍 2.丙稀酸聚氨酯面漆二遍 | m | 6200
7 | 031201009004 | 圆钢支撑拉条（直径125mm) | 项目特征] 1.构件名称:原厂房钢结构 2.油漆品种、刷漆遍数:除锈刷防锈漆3遍漆膜总厚度＞120μm [工作内容] 1.环氧富锌底漆一遍 2.丙稀酸聚氨酯面漆二遍 | m | 1484
8 | 010606002001 | 钢檩条拆除及安装(按实际发生的工程量进行结算）c180x70x2 | [项目特征] 1.拆除檩条 2.安装C180x70x2热镀锌檩条 [工作内容] 1.拆除及安装檩条 | m | 600
9 | 011607001001 | 彩钢吊沿拆除 | [工作内容] 1.拆除 2.控制扬尘 3.清理 4.场内运输 | m | 517
本页小计
合 计
投标人： （盖单位鲜公章）
年 月 日