## 表-04 单位工程招标控制价汇总表
表-04
单位工程招标控制价汇总表
工程名称：开味公司窖池新增隔断及窖池面层环氧树脂涂层维修工程 |  |  | 第 1 页 共 1 页
序号 | 汇总内容 | 金额(元) |  | 其中：暂估价(元)
1 | 分部分项工程费 | 135517.08
1.1 | A建筑工程 | 58539.63
1.2 | A环氧树脂（三布六涂） | 76977.45
2 | 措施项目费
3 | 其他项目费
4 | 其他项目安文费
5 | 其他项目税金 |  |  | －
投标报价合计=1+2+3+4+5 |  | 135,517.08
注：1.本表适用于单位工程招标控制价或投标报价的汇总，如无单位工程划分，单项工程也使用本表汇总。 2.分部分项工程、措施项目中暂估价中应填写材料、工程设备暂估价，其他项目中暂估价应填写专业工程暂估价。

## 表-09 分部分项工程项目清单计价表
表-09
分部分项工程项目清单计价表
工程名称：开味公司窖池新增隔断及窖池面层环氧树脂涂层维修工程 | [5 empty] | 第 1 页 共 2 页
序号 | 项目编码 | 项目名称 | 项目特征 | 计量单位 | 工程量 |  | 金额（元）
[7 empty] | 综合单价 | 合价 | 其中:暂估价
| A | 建筑工程
1 | 041001003001 | 拆除基层 | [项目特征] 1.隔墙位置拆除抹灰层、凿毛、冲洗清理等 [工作内容] 1.拆除、清理 2.运输 | m | 55 |  | 16.74 | 920.7
2 | 070101005001 | 池隔墙 | [工作内容] 1.模板及支架(撑)制作、安装、拆除、堆放、运输及清理模内杂物、刷隔离剂等 2.混凝土制作、运输、浇筑、振捣、养护 3.养护，表面打磨等 | m3 | 30 |  | 1230.41 | 36912.3
3 | 010515001001 | 现浇构件钢筋 | [工作内容] 1.钢筋制作、运输 2.钢筋安装 3.焊接(绑扎) | t | 2.95 |  | 5807.32 | 17131.59
4 | 010516B01001 | 植筋连接 | [工作内容] 1.钻孔及清孔 2.灌注胶泥 | 个 | 384 |  | 9.31 | 3575.04
本页小计 | [7 empty] | 58539.63
表-09
分部分项工程项目清单计价表
工程名称：开味公司窖池新增隔断及窖池面层环氧树脂涂层维修工程 | [5 empty] | 第 2 页 共 2 页
序号 | 项目编码 | 项目名称 | 项目特征 | 计量单位 | 工程量 |  | 金额（元）
[7 empty] | 综合单价 | 合价 | 其中:暂估价
| A | 环氧树脂（三布六涂）
1 | 011103003001 | 基层处理、抗裂砂浆/抹灰及界面剂、食品级环氧树脂池底、池壁等（三布六涂） | [项目特征] 一、基层处理：1.部位:腌池底板、池壁、翻边 2.基层处理:打磨，把原抹灰层面层部分（腐蚀部分）全部磨掉，把高于基面的突出部分磨平、修补等，破损池砍拆除及植筋浇筑等。 3.界面剂材料类型:特制混凝土硬化剂 4.材料要求:满足招标方的技术标准要求 5.工艺要求:喷、滚、涂或刷等 6环氧砂浆/抗裂砂浆遍数、抗裂砂浆厚度:二遍，二遍5mm厚。 7.材料品种:抗裂砂浆/环氧砂浆 8.材料要求:满足招标方的技术标准要求 9.工艺要求:刮二遍，表面平整，无空鼓、开裂、无蜂窝状，粘合牢固 二、环氧树脂（三布六涂） 1.涂刷部位:窖池底板、池壁、翻边 2.漆品种:食品级环氧树脂 3.环氧底涂::食品级环氧底涂采用滚涂方式打底，涂满池壁表面，使底料充分渗透至池壁基础，固化12小时以上。 4.环氧三布四涂:采用间歇法施工（具体参照技术文件） 5.环氧面层:用食品级环氧面漆均匀滚涂一道，面漆施工完毕表面无漏涂及流坠现象 6.环氧涂层厚度:施工完成后，涂层均匀、最低涂层厚度≥1.2mm，涂层粘接牢固、无气泡，表面涂层光滑、无流痕，成品颜色观感良好 [工作内容] 1.基层处理（具体参照技术文件及现场实际情况） 2.界面剂施工 3.抗裂砂浆2遍或环氧砂浆施工及养护 4.环氧树脂底涂、中间涂层（三布四涂）、面涂 | m2 | 495 |  | 155.51 | 76977.45
本页小计 | [7 empty] | 76977.45
合 计 | [7 empty] | 135517.08